## ENS Series US Meas
MODEL | HEX NUT RANGE | BOLT RANGE | CAPACITY | OIL CAPACITY | DIMENSIONS | [5 empty] | WEIGHT
[5 empty] | A | B | C | D | F | H
| IN | IN | TON | IN3 | IN | IN | IN | IN | IN | IN | LBS
ENS-001 | 0.50 -0.75 | 0.31 - 0.50 | 5 | 0.93 | 1.57 | 7.48 | 0.41339 | 0.75 | 1.18 | 1.89 | 2.64
ENS-002 | 0.75 - 0.94 | 0.50 - 0.63 | 10 | 1.22 | 2.09 | 8.46 | 0.49213 | 0.98 | 1.65 | 2.44 | 4.4
ENS-003 | 1.06 - 1.25 | 0.63 - 0.88 | 15 | 1.83 | 2.6 | 9.65 | 0.61024 | 1.18 | 2.13 | 3.15 | 7.04
ENS-004 | 1.44 - 1.63 | 0.88 - 1.13 | 20 | 3.17 | 2.95 | 11.22 | 0.66929 | 1.42 | 2.6 | 3.62 | 9.9
ENS-005 | 1.81 - 2.00 | 1.13 - 1.38 | 35 | 7.08 | 3.66 | 13.39 | 0.98425 | 1.69 | 3.15 | 4.33 | 18.26
ENS-006 | 2.00 - 2.25 | 1.38 - 1.50 | 50 | 11.04 | 4.17 | 14.57 | 1.0433 | 2.05 | 3.86 | 5.04 | 30.58
ENS-007 | 2.38 - 2.88 | 1.50 - 1.88 | 90 | 27.94 | 6.14 | 17.72 | 1.378 | 2.76 | 4.61 | 7.48 | 77

## ENS Series Met Meas.
MODEL | HEX NUT RANGE | BOLT RANGE | CAPACITY | OIL CAPACITY | DIMENSIONS | [5 empty] | WEIGHT
[5 empty] | A | B | C | D | F | H
| MM | MM | TON | CM3 | MM | MM | MM | MM | MM | MM | KGS
ENS-001 | 12-19 | M8-M12 | 5 | 15 | 40 | 190 | 10.5 | 19 | 30 | 48 | 1.2
ENS-002 | 19-24 | M12-M16 | 10 | 20 | 53 | 215 | 12.5 | 25 | 42 | 62 | 2
ENS-003 | 27-34 | M18-M22 | 15 | 60 | 66 | 245 | 15.5 | 30 | 54 | 80 | 3.2
ENS-004 | 35-41 | M22-M27 | 20 | 80 | 75 | 285 | 17 | 36 | 66 | 92 | 5
ENS-005 | 46-51 | M27-M33 | 35 | 155 | 93 | 340 | 25 | 43 | 80 | 110 | 9
ENS-006 | 51-60 | M33-M39 | 50 | 240 | 106 | 370 | 26.5 | 52 | 98 | 128 | 13.9
ENS-007 | 60-75 | M39-M48 | 90 | 492 | 156 | 450 | 35 | 70 | 117 | 190 | 35